## Sheet1 (2)
达州第一人民医院新增办公家具清单
序号 | 区域 | 产品名称 | 照片 | 规格尺寸 | 材质说明 | 数量 | 单位 | 单价 | 金额 | 备注
1 | 10楼--泌尿外科（B区） | 10楼--泌尿外科（B区） | [5 empty] | 0
2 |  | 定制梯步（木质） |  | 500*600*500 | 1、基材：采用优质E1级浸渍胶膜纸饰面刨花板，所有板材均经过防虫、防腐等化学处理，甲醛释放量符合环保要求及国标规定；符合GB18580-2017《室内装饰装修材料人造板及其制品中甲醛释放限量》、GB/T15102-2017《浸渍胶膜纸饰面纤维板和刨花板》标准；其中静曲强度（MPa）≥9.5，内结合强度（MPa）≥0.25，2h吸水厚度膨胀率（%）≤7.5%，表面耐磨磨耗值（mg/100r）≤68，表面耐香烟灼烧达到4级，表面耐干热达到4级，表面耐龟裂达到4级，表面耐污染腐蚀；甲醛释放量（mg/m³）≤0.065； 2、胶水：采用优质粘胶剂，符合GB 18583-2008《室内装饰装修材料 胶粘剂中有害物质限量》标准；其中游离甲醛：≤0.1g/kg；苯：未检出；甲苯+二甲苯：≤12g/kg；总挥发性有机物：≤48g/L； 3、封边：同色PVC封边条。工艺：全自动高温热压一次性成型，耐磨、耐高温；符合QB/T4463-2013《家具用封边条技术要求》、GB/T5470-2008、GB/T24128-2018、GB8624-2012标准；甲醛释放量mg/L：未检出；领苯二甲酸酯：邻苯二甲酸二丁酯、邻苯二甲酸丁苄酯、邻苯二甲酸二(2-乙基)己酯、邻苯二甲酸二正辛酯、邻苯二甲酸二异壬酯、邻苯二甲酸二异癸酯均未检出；热稳定性：外观无明显变化，无粉化，无开裂；拉断伸长率≥24%；燃烧性能达到B1级；理化性能：耐干热性应无龟裂、无鼓泡，耐磨性应无露底，耐开裂性≥1级，抗菌率（大肠埃希氏菌）达到99.99%，防霉等级（长枝木霉）达到0级（等级0的描述：该材料可抗霉菌侵蚀）；脆化温度：-2℃无破损； 4、五金配件：采用优质五金配件，所有五金件作防锈、防腐处理； | 1 | 个
3 | 4楼--病理科 | 4楼--病理科 | [5 empty] | 0
4 |  | 置物小柜 |  | 450*350*750 | 1、基材：采用优质E1级浸渍胶膜纸饰面刨花板，所有板材均经过防虫、防腐等化学处理，甲醛释放量符合环保要求及国标规定；符合GB18580-2017《室内装饰装修材料人造板及其制品中甲醛释放限量》、GB/T15102-2017《浸渍胶膜纸饰面纤维板和刨花板》标准；其中静曲强度（MPa）≥9.5，内结合强度（MPa）≥0.25，2h吸水厚度膨胀率（%）≤7.5%，表面耐磨磨耗值（mg/100r）≤68，表面耐香烟灼烧达到4级，表面耐干热达到4级，表面耐龟裂达到4级，表面耐污染腐蚀；甲醛释放量（mg/m³）≤0.065； 2、胶水：采用优质粘胶剂，符合GB 18583-2008《室内装饰装修材料 胶粘剂中有害物质限量》标准；其中游离甲醛：≤0.1g/kg；苯：未检出；甲苯+二甲苯：≤12g/kg；总挥发性有机物：≤48g/L； 3、封边：同色PVC封边条。工艺：全自动高温热压一次性成型，耐磨、耐高温；符合QB/T4463-2013《家具用封边条技术要求》、GB/T5470-2008、GB/T24128-2018、GB8624-2012标准；甲醛释放量mg/L：未检出；领苯二甲酸酯：邻苯二甲酸二丁酯、邻苯二甲酸丁苄酯、邻苯二甲酸二(2-乙基)己酯、邻苯二甲酸二正辛酯、邻苯二甲酸二异壬酯、邻苯二甲酸二异癸酯均未检出；热稳定性：外观无明显变化，无粉化，无开裂；拉断伸长率≥24%；燃烧性能达到B1级；理化性能：耐干热性应无龟裂、无鼓泡，耐磨性应无露底，耐开裂性≥1级，抗菌率（大肠埃希氏菌）达到99.99%，防霉等级（长枝木霉）达到0级（等级0的描述：该材料可抗霉菌侵蚀）；脆化温度：-2℃无破损； 4、五金配件：采用优质五金配件，所有五金件作防锈、防腐处理； | 4 | 组
5 |  | 定制梯步（木质） |  | 500*600*500 | 1、基材：采用优质E1级浸渍胶膜纸饰面刨花板，所有板材均经过防虫、防腐等化学处理，甲醛释放量符合环保要求及国标规定；符合GB18580-2017《室内装饰装修材料人造板及其制品中甲醛释放限量》、GB/T15102-2017《浸渍胶膜纸饰面纤维板和刨花板》标准；其中静曲强度（MPa）≥9.5，内结合强度（MPa）≥0.25，2h吸水厚度膨胀率（%）≤7.5%，表面耐磨磨耗值（mg/100r）≤68，表面耐香烟灼烧达到4级，表面耐干热达到4级，表面耐龟裂达到4级，表面耐污染腐蚀；甲醛释放量（mg/m³）≤0.065； 2、胶水：采用优质粘胶剂，符合GB 18583-2008《室内装饰装修材料 胶粘剂中有害物质限量》标准；其中游离甲醛：≤0.1g/kg；苯：未检出；甲苯+二甲苯：≤12g/kg；总挥发性有机物：≤48g/L； 3、封边：同色PVC封边条。工艺：全自动高温热压一次性成型，耐磨、耐高温；符合QB/T4463-2013《家具用封边条技术要求》、GB/T5470-2008、GB/T24128-2018、GB8624-2012标准；甲醛释放量mg/L：未检出；领苯二甲酸酯：邻苯二甲酸二丁酯、邻苯二甲酸丁苄酯、邻苯二甲酸二(2-乙基)己酯、邻苯二甲酸二正辛酯、邻苯二甲酸二异壬酯、邻苯二甲酸二异癸酯均未检出；热稳定性：外观无明显变化，无粉化，无开裂；拉断伸长率≥24%；燃烧性能达到B1级；理化性能：耐干热性应无龟裂、无鼓泡，耐磨性应无露底，耐开裂性≥1级，抗菌率（大肠埃希氏菌）达到99.99%，防霉等级（长枝木霉）达到0级（等级0的描述：该材料可抗霉菌侵蚀）；脆化温度：-2℃无破损； 4、五金配件：采用优质五金配件，所有五金件作防锈、防腐处理； | 2 | 个
6 | 4楼--重症 | 4楼--重症 | [5 empty] | 0
7 |  | 置物柜 |  | 1200*400*2000 | 1、基材：采用优质E1级浸渍胶膜纸饰面刨花板，所有板材均经过防虫、防腐等化学处理，甲醛释放量符合环保要求及国标规定；符合GB18580-2017《室内装饰装修材料人造板及其制品中甲醛释放限量》、GB/T15102-2017《浸渍胶膜纸饰面纤维板和刨花板》标准；其中静曲强度（MPa）≥9.5，内结合强度（MPa）≥0.25，2h吸水厚度膨胀率（%）≤7.5%，表面耐磨磨耗值（mg/100r）≤68，表面耐香烟灼烧达到4级，表面耐干热达到4级，表面耐龟裂达到4级，表面耐污染腐蚀；甲醛释放量（mg/m³）≤0.065； 2、胶水：采用优质粘胶剂，符合GB 18583-2008《室内装饰装修材料 胶粘剂中有害物质限量》标准；其中游离甲醛：≤0.1g/kg；苯：未检出；甲苯+二甲苯：≤12g/kg；总挥发性有机物：≤48g/L； 3、封边：同色PVC封边条。工艺：全自动高温热压一次性成型，耐磨、耐高温；符合QB/T4463-2013《家具用封边条技术要求》、GB/T5470-2008、GB/T24128-2018、GB8624-2012标准；甲醛释放量mg/L：未检出；领苯二甲酸酯：邻苯二甲酸二丁酯、邻苯二甲酸丁苄酯、邻苯二甲酸二(2-乙基)己酯、邻苯二甲酸二正辛酯、邻苯二甲酸二异壬酯、邻苯二甲酸二异癸酯均未检出；热稳定性：外观无明显变化，无粉化，无开裂；拉断伸长率≥24%；燃烧性能达到B1级；理化性能：耐干热性应无龟裂、无鼓泡，耐磨性应无露底，耐开裂性≥1级，抗菌率（大肠埃希氏菌）达到99.99%，防霉等级（长枝木霉）达到0级（等级0的描述：该材料可抗霉菌侵蚀）；脆化温度：-2℃无破损； 4、五金配件：采用优质五金配件，所有五金件作防锈、防腐处理； | 3 | 组
8 |  | 定制梯步（木质） |  | 500*600*500 | 1、基材：采用优质E1级浸渍胶膜纸饰面刨花板，所有板材均经过防虫、防腐等化学处理，甲醛释放量符合环保要求及国标规定；符合GB18580-2017《室内装饰装修材料人造板及其制品中甲醛释放限量》、GB/T15102-2017《浸渍胶膜纸饰面纤维板和刨花板》标准；其中静曲强度（MPa）≥9.5，内结合强度（MPa）≥0.25，2h吸水厚度膨胀率（%）≤7.5%，表面耐磨磨耗值（mg/100r）≤68，表面耐香烟灼烧达到4级，表面耐干热达到4级，表面耐龟裂达到4级，表面耐污染腐蚀；甲醛释放量（mg/m³）≤0.065； 2、胶水：采用优质粘胶剂，符合GB 18583-2008《室内装饰装修材料 胶粘剂中有害物质限量》标准；其中游离甲醛：≤0.1g/kg；苯：未检出；甲苯+二甲苯：≤12g/kg；总挥发性有机物：≤48g/L； 3、封边：同色PVC封边条。工艺：全自动高温热压一次性成型，耐磨、耐高温；符合QB/T4463-2013《家具用封边条技术要求》、GB/T5470-2008、GB/T24128-2018、GB8624-2012标准；甲醛释放量mg/L：未检出；领苯二甲酸酯：邻苯二甲酸二丁酯、邻苯二甲酸丁苄酯、邻苯二甲酸二(2-乙基)己酯、邻苯二甲酸二正辛酯、邻苯二甲酸二异壬酯、邻苯二甲酸二异癸酯均未检出；热稳定性：外观无明显变化，无粉化，无开裂；拉断伸长率≥24%；燃烧性能达到B1级；理化性能：耐干热性应无龟裂、无鼓泡，耐磨性应无露底，耐开裂性≥1级，抗菌率（大肠埃希氏菌）达到99.99%，防霉等级（长枝木霉）达到0级（等级0的描述：该材料可抗霉菌侵蚀）；脆化温度：-2℃无破损； 4、五金配件：采用优质五金配件，所有五金件作防锈、防腐处理； | 1 | 个
9 |  | 定制柜子 |  | 1400*400*800 | 1、基材：采用优质E1级浸渍胶膜纸饰面刨花板，所有板材均经过防虫、防腐等化学处理，甲醛释放量符合环保要求及国标规定；符合GB18580-2017《室内装饰装修材料人造板及其制品中甲醛释放限量》、GB/T15102-2017《浸渍胶膜纸饰面纤维板和刨花板》标准；其中静曲强度（MPa）≥9.5，内结合强度（MPa）≥0.25，2h吸水厚度膨胀率（%）≤7.5%，表面耐磨磨耗值（mg/100r）≤68，表面耐香烟灼烧达到4级，表面耐干热达到4级，表面耐龟裂达到4级，表面耐污染腐蚀；甲醛释放量（mg/m³）≤0.065； 2、胶水：采用优质粘胶剂，符合GB 18583-2008《室内装饰装修材料 胶粘剂中有害物质限量》标准；其中游离甲醛：≤0.1g/kg；苯：未检出；甲苯+二甲苯：≤12g/kg；总挥发性有机物：≤48g/L； 3、封边：同色PVC封边条。工艺：全自动高温热压一次性成型，耐磨、耐高温；符合QB/T4463-2013《家具用封边条技术要求》、GB/T5470-2008、GB/T24128-2018、GB8624-2012标准；甲醛释放量mg/L：未检出；领苯二甲酸酯：邻苯二甲酸二丁酯、邻苯二甲酸丁苄酯、邻苯二甲酸二(2-乙基)己酯、邻苯二甲酸二正辛酯、邻苯二甲酸二异壬酯、邻苯二甲酸二异癸酯均未检出；热稳定性：外观无明显变化，无粉化，无开裂；拉断伸长率≥24%；燃烧性能达到B1级；理化性能：耐干热性应无龟裂、无鼓泡，耐磨性应无露底，耐开裂性≥1级，抗菌率（大肠埃希氏菌）达到99.99%，防霉等级（长枝木霉）达到0级（等级0的描述：该材料可抗霉菌侵蚀）；脆化温度：-2℃无破损； 4、五金配件：采用优质五金配件，所有五金件作防锈、防腐处理； | 1 | 个
10 |  | 4楼--手术室 | [5 empty] | 0
11 | 4楼--手术室 | 专用储物柜（置物柜） |  | 1600*400*2000 | 1、基材：采用优质E1级浸渍胶膜纸饰面刨花板，所有板材均经过防虫、防腐等化学处理，甲醛释放量符合环保要求及国标规定；符合GB18580-2017《室内装饰装修材料人造板及其制品中甲醛释放限量》、GB/T15102-2017《浸渍胶膜纸饰面纤维板和刨花板》标准；其中静曲强度（MPa）≥9.5，内结合强度（MPa）≥0.25，2h吸水厚度膨胀率（%）≤7.5%，表面耐磨磨耗值（mg/100r）≤68，表面耐香烟灼烧达到4级，表面耐干热达到4级，表面耐龟裂达到4级，表面耐污染腐蚀；甲醛释放量（mg/m³）≤0.065； 2、胶水：采用优质粘胶剂，符合GB 18583-2008《室内装饰装修材料 胶粘剂中有害物质限量》标准；其中游离甲醛：≤0.1g/kg；苯：未检出；甲苯+二甲苯：≤12g/kg；总挥发性有机物：≤48g/L； 3、封边：同色PVC封边条。工艺：全自动高温热压一次性成型，耐磨、耐高温；符合QB/T4463-2013《家具用封边条技术要求》、GB/T5470-2008、GB/T24128-2018、GB8624-2012标准；甲醛释放量mg/L：未检出；领苯二甲酸酯：邻苯二甲酸二丁酯、邻苯二甲酸丁苄酯、邻苯二甲酸二(2-乙基)己酯、邻苯二甲酸二正辛酯、邻苯二甲酸二异壬酯、邻苯二甲酸二异癸酯均未检出；热稳定性：外观无明显变化，无粉化，无开裂；拉断伸长率≥24%；燃烧性能达到B1级；理化性能：耐干热性应无龟裂、无鼓泡，耐磨性应无露底，耐开裂性≥1级，抗菌率（大肠埃希氏菌）达到99.99%，防霉等级（长枝木霉）达到0级（等级0的描述：该材料可抗霉菌侵蚀）；脆化温度：-2℃无破损； 4、五金配件：采用优质五金配件，所有五金件作防锈、防腐处理； ※5、成品需依据木家具产品质量监督抽查实施规范，符合《木家具通用技术条件》标准；其中稳定性：搁板稳定性：搁板水平加载稳定性：载荷：50N；空载搁板应无脱落，柜体应无倾翻现象；搁板垂直加载稳定性：载荷：100N；应无倾翻现象；非固定柜空载稳定性：活动部件关闭时的空载稳定性： 应无倾翻现象；活动部件打开时的空载稳定性：拉门开到90°，抽屉等推拉件拉出三分之二，翻门或折板开到水平或接近水平状态，应无倾翻现象；甲醛释放量（mg/L)A≤0.8） | 1 | 组
12 |  | 1800更衣凳 |  | 1800*300*450 | 1、基材：采用优质E1级浸渍胶膜纸饰面刨花板，所有板材均经过防虫、防腐等化学处理，甲醛释放量符合环保要求及国标规定；符合GB18580-2017《室内装饰装修材料人造板及其制品中甲醛释放限量》、GB/T15102-2017《浸渍胶膜纸饰面纤维板和刨花板》标准；其中静曲强度（MPa）≥9.5，内结合强度（MPa）≥0.25，2h吸水厚度膨胀率（%）≤7.5%，表面耐磨磨耗值（mg/100r）≤68，表面耐香烟灼烧达到4级，表面耐干热达到4级，表面耐龟裂达到4级，表面耐污染腐蚀；甲醛释放量（mg/m³）≤0.065； 2、胶水：采用优质粘胶剂，符合GB 18583-2008《室内装饰装修材料 胶粘剂中有害物质限量》标准；其中游离甲醛：≤0.1g/kg；苯：未检出；甲苯+二甲苯：≤12g/kg；总挥发性有机物：≤48g/L； 3、封边：同色PVC封边条。工艺：全自动高温热压一次性成型，耐磨、耐高温；符合QB/T4463-2013《家具用封边条技术要求》、GB/T5470-2008、GB/T24128-2018、GB8624-2012标准；甲醛释放量mg/L：未检出；领苯二甲酸酯：邻苯二甲酸二丁酯、邻苯二甲酸丁苄酯、邻苯二甲酸二(2-乙基)己酯、邻苯二甲酸二正辛酯、邻苯二甲酸二异壬酯、邻苯二甲酸二异癸酯均未检出；热稳定性：外观无明显变化，无粉化，无开裂；拉断伸长率≥24%；燃烧性能达到B1级；理化性能：耐干热性应无龟裂、无鼓泡，耐磨性应无露底，耐开裂性≥1级，抗菌率（大肠埃希氏菌）达到99.99%，防霉等级（长枝木霉）达到0级（等级0的描述：该材料可抗霉菌侵蚀）；脆化温度：-2℃无破损； 4、五金配件：采用优质五金配件，所有五金件作防锈、防腐处理； | 1 | 组
13 |  | 1600更衣凳 |  | 1600*300*450 | 1、基材：采用优质E1级浸渍胶膜纸饰面刨花板，所有板材均经过防虫、防腐等化学处理，甲醛释放量符合环保要求及国标规定；符合GB18580-2017《室内装饰装修材料人造板及其制品中甲醛释放限量》、GB/T15102-2017《浸渍胶膜纸饰面纤维板和刨花板》标准；其中静曲强度（MPa）≥9.5，内结合强度（MPa）≥0.25，2h吸水厚度膨胀率（%）≤7.5%，表面耐磨磨耗值（mg/100r）≤68，表面耐香烟灼烧达到4级，表面耐干热达到4级，表面耐龟裂达到4级，表面耐污染腐蚀；甲醛释放量（mg/m³）≤0.065； 2、胶水：采用优质粘胶剂，符合GB 18583-2008《室内装饰装修材料 胶粘剂中有害物质限量》标准；其中游离甲醛：≤0.1g/kg；苯：未检出；甲苯+二甲苯：≤12g/kg；总挥发性有机物：≤48g/L； 3、封边：同色PVC封边条。工艺：全自动高温热压一次性成型，耐磨、耐高温；符合QB/T4463-2013《家具用封边条技术要求》、GB/T5470-2008、GB/T24128-2018、GB8624-2012标准；甲醛释放量mg/L：未检出；领苯二甲酸酯：邻苯二甲酸二丁酯、邻苯二甲酸丁苄酯、邻苯二甲酸二(2-乙基)己酯、邻苯二甲酸二正辛酯、邻苯二甲酸二异壬酯、邻苯二甲酸二异癸酯均未检出；热稳定性：外观无明显变化，无粉化，无开裂；拉断伸长率≥24%；燃烧性能达到B1级；理化性能：耐干热性应无龟裂、无鼓泡，耐磨性应无露底，耐开裂性≥1级，抗菌率（大肠埃希氏菌）达到99.99%，防霉等级（长枝木霉）达到0级（等级0的描述：该材料可抗霉菌侵蚀）；脆化温度：-2℃无破损； 4、五金配件：采用优质五金配件，所有五金件作防锈、防腐处理； | 1 | 组
14 |  | 置物柜 |  | 1200*400*2000 | 1、基材：采用优质E1级浸渍胶膜纸饰面刨花板，所有板材均经过防虫、防腐等化学处理，甲醛释放量符合环保要求及国标规定；符合GB18580-2017《室内装饰装修材料人造板及其制品中甲醛释放限量》、GB/T15102-2017《浸渍胶膜纸饰面纤维板和刨花板》标准；其中静曲强度（MPa）≥9.5，内结合强度（MPa）≥0.25，2h吸水厚度膨胀率（%）≤7.5%，表面耐磨磨耗值（mg/100r）≤68，表面耐香烟灼烧达到4级，表面耐干热达到4级，表面耐龟裂达到4级，表面耐污染腐蚀；甲醛释放量（mg/m³）≤0.065； 2、胶水：采用优质粘胶剂，符合GB 18583-2008《室内装饰装修材料 胶粘剂中有害物质限量》标准；其中游离甲醛：≤0.1g/kg；苯：未检出；甲苯+二甲苯：≤12g/kg；总挥发性有机物：≤48g/L； 3、封边：同色PVC封边条。工艺：全自动高温热压一次性成型，耐磨、耐高温；符合QB/T4463-2013《家具用封边条技术要求》、GB/T5470-2008、GB/T24128-2018、GB8624-2012标准；甲醛释放量mg/L：未检出；领苯二甲酸酯：邻苯二甲酸二丁酯、邻苯二甲酸丁苄酯、邻苯二甲酸二(2-乙基)己酯、邻苯二甲酸二正辛酯、邻苯二甲酸二异壬酯、邻苯二甲酸二异癸酯均未检出；热稳定性：外观无明显变化，无粉化，无开裂；拉断伸长率≥24%；燃烧性能达到B1级；理化性能：耐干热性应无龟裂、无鼓泡，耐磨性应无露底，耐开裂性≥1级，抗菌率（大肠埃希氏菌）达到99.99%，防霉等级（长枝木霉）达到0级（等级0的描述：该材料可抗霉菌侵蚀）；脆化温度：-2℃无破损； 4、五金配件：采用优质五金配件，所有五金件作防锈、防腐处理； | 1 | 组
15 |  | 4楼--消毒供应中心（手术室） | [5 empty] | 0
16 | 4楼--消毒供应中心（手术室） | 钢制柜 |  | 1500*800*650 | 1、基材：优质304不锈钢；持久耐用，耐腐蚀，防静电； 2、工艺：无磷静电粉末喷涂，附着力强，外观均匀靓丽； 3、每层标准承重不小于200KG； 滑门，需加固，柜内加层板。设备很重280斤以上 | 1 | 组
17 |  | 钢制柜 |  | 2000*750*900 | 1、基材：优质304不锈钢；持久耐用，耐腐蚀，防静电； 2、工艺：无磷静电粉末喷涂，附着力强，外观均匀靓丽； 3、每层标准承重不小于200KG； | 1 | 组
18 |  | 3楼--健康管理中心 | [5 empty] | 0
19 | 3楼--健康管理中心 | 2400更衣凳 |  | 2400*300*450 | 1、基材：采用优质E1级浸渍胶膜纸饰面刨花板，所有板材均经过防虫、防腐等化学处理，甲醛释放量符合环保要求及国标规定；符合GB18580-2017《室内装饰装修材料人造板及其制品中甲醛释放限量》、GB/T15102-2017《浸渍胶膜纸饰面纤维板和刨花板》标准；其中静曲强度（MPa）≥9.5，内结合强度（MPa）≥0.25，2h吸水厚度膨胀率（%）≤7.5%，表面耐磨磨耗值（mg/100r）≤68，表面耐香烟灼烧达到4级，表面耐干热达到4级，表面耐龟裂达到4级，表面耐污染腐蚀；甲醛释放量（mg/m³）≤0.065； 2、胶水：采用优质粘胶剂，符合GB 18583-2008《室内装饰装修材料 胶粘剂中有害物质限量》标准；其中游离甲醛：≤0.1g/kg；苯：未检出；甲苯+二甲苯：≤12g/kg；总挥发性有机物：≤48g/L； 3、封边：同色PVC封边条。工艺：全自动高温热压一次性成型，耐磨、耐高温；符合QB/T4463-2013《家具用封边条技术要求》、GB/T5470-2008、GB/T24128-2018、GB8624-2012标准；甲醛释放量mg/L：未检出；领苯二甲酸酯：邻苯二甲酸二丁酯、邻苯二甲酸丁苄酯、邻苯二甲酸二(2-乙基)己酯、邻苯二甲酸二正辛酯、邻苯二甲酸二异壬酯、邻苯二甲酸二异癸酯均未检出；热稳定性：外观无明显变化，无粉化，无开裂；拉断伸长率≥24%；燃烧性能达到B1级；理化性能：耐干热性应无龟裂、无鼓泡，耐磨性应无露底，耐开裂性≥1级，抗菌率（大肠埃希氏菌）达到99.99%，防霉等级（长枝木霉）达到0级（等级0的描述：该材料可抗霉菌侵蚀）；脆化温度：-2℃无破损； 4、五金配件：采用优质五金配件，所有五金件作防锈、防腐处理； | 1 | 组
20 |  | 定制柜 |  | 800*400*1800 | 1、基材：采用优质E1级浸渍胶膜纸饰面刨花板，所有板材均经过防虫、防腐等化学处理，甲醛释放量符合环保要求及国标规定；符合GB18580-2017《室内装饰装修材料人造板及其制品中甲醛释放限量》、GB/T15102-2017《浸渍胶膜纸饰面纤维板和刨花板》标准；其中静曲强度（MPa）≥9.5，内结合强度（MPa）≥0.25，2h吸水厚度膨胀率（%）≤7.5%，表面耐磨磨耗值（mg/100r）≤68，表面耐香烟灼烧达到4级，表面耐干热达到4级，表面耐龟裂达到4级，表面耐污染腐蚀；甲醛释放量（mg/m³）≤0.065； 2、胶水：采用优质粘胶剂，符合GB 18583-2008《室内装饰装修材料 胶粘剂中有害物质限量》标准；其中游离甲醛：≤0.1g/kg；苯：未检出；甲苯+二甲苯：≤12g/kg；总挥发性有机物：≤48g/L； 3、封边：同色PVC封边条。工艺：全自动高温热压一次性成型，耐磨、耐高温；符合QB/T4463-2013《家具用封边条技术要求》、GB/T5470-2008、GB/T24128-2018、GB8624-2012标准；甲醛释放量mg/L：未检出；领苯二甲酸酯：邻苯二甲酸二丁酯、邻苯二甲酸丁苄酯、邻苯二甲酸二(2-乙基)己酯、邻苯二甲酸二正辛酯、邻苯二甲酸二异壬酯、邻苯二甲酸二异癸酯均未检出；热稳定性：外观无明显变化，无粉化，无开裂；拉断伸长率≥24%；燃烧性能达到B1级；理化性能：耐干热性应无龟裂、无鼓泡，耐磨性应无露底，耐开裂性≥1级，抗菌率（大肠埃希氏菌）达到99.99%，防霉等级（长枝木霉）达到0级（等级0的描述：该材料可抗霉菌侵蚀）；脆化温度：-2℃无破损； 4、五金配件：采用优质五金配件，所有五金件作防锈、防腐处理； | 1 | 组
21 | 3楼--血透中心（AB区） | 3楼--血透中心（AB区） | [5 empty] | 0
22 |  | 定制档案柜 |  | （1700+2100+3000）*350*2400 | 1、基材：采用优质E1级浸渍胶膜纸饰面刨花板，所有板材均经过防虫、防腐等化学处理，甲醛释放量符合环保要求及国标规定；符合GB18580-2017《室内装饰装修材料人造板及其制品中甲醛释放限量》、GB/T15102-2017《浸渍胶膜纸饰面纤维板和刨花板》标准；其中静曲强度（MPa）≥9.5，内结合强度（MPa）≥0.25，2h吸水厚度膨胀率（%）≤7.5%，表面耐磨磨耗值（mg/100r）≤68，表面耐香烟灼烧达到4级，表面耐干热达到4级，表面耐龟裂达到4级，表面耐污染腐蚀；甲醛释放量（mg/m³）≤0.065； 2、胶水：采用优质粘胶剂，符合GB 18583-2008《室内装饰装修材料 胶粘剂中有害物质限量》标准；其中游离甲醛：≤0.1g/kg；苯：未检出；甲苯+二甲苯：≤12g/kg；总挥发性有机物：≤48g/L； 3、封边：同色PVC封边条。工艺：全自动高温热压一次性成型，耐磨、耐高温；符合QB/T4463-2013《家具用封边条技术要求》、GB/T5470-2008、GB/T24128-2018、GB8624-2012标准；甲醛释放量mg/L：未检出；领苯二甲酸酯：邻苯二甲酸二丁酯、邻苯二甲酸丁苄酯、邻苯二甲酸二(2-乙基)己酯、邻苯二甲酸二正辛酯、邻苯二甲酸二异壬酯、邻苯二甲酸二异癸酯均未检出；热稳定性：外观无明显变化，无粉化，无开裂；拉断伸长率≥24%；燃烧性能达到B1级；理化性能：耐干热性应无龟裂、无鼓泡，耐磨性应无露底，耐开裂性≥1级，抗菌率（大肠埃希氏菌）达到99.99%，防霉等级（长枝木霉）达到0级（等级0的描述：该材料可抗霉菌侵蚀）；脆化温度：-2℃无破损； 4、五金配件：采用优质五金配件，所有五金件作防锈、防腐处理； | 1 | 组
23 | 3楼--口腔科门诊 | 3楼--口腔科门诊 | [5 empty] | 0
24 |  | 置物小柜 |  | 450*350*750 | 1、基材：采用优质E1级浸渍胶膜纸饰面刨花板，所有板材均经过防虫、防腐等化学处理，甲醛释放量符合环保要求及国标规定；符合GB18580-2017《室内装饰装修材料人造板及其制品中甲醛释放限量》、GB/T15102-2017《浸渍胶膜纸饰面纤维板和刨花板》标准；其中静曲强度（MPa）≥9.5，内结合强度（MPa）≥0.25，2h吸水厚度膨胀率（%）≤7.5%，表面耐磨磨耗值（mg/100r）≤68，表面耐香烟灼烧达到4级，表面耐干热达到4级，表面耐龟裂达到4级，表面耐污染腐蚀；甲醛释放量（mg/m³）≤0.065； 2、胶水：采用优质粘胶剂，符合GB 18583-2008《室内装饰装修材料 胶粘剂中有害物质限量》标准；其中游离甲醛：≤0.1g/kg；苯：未检出；甲苯+二甲苯：≤12g/kg；总挥发性有机物：≤48g/L； 3、封边：同色PVC封边条。工艺：全自动高温热压一次性成型，耐磨、耐高温；符合QB/T4463-2013《家具用封边条技术要求》、GB/T5470-2008、GB/T24128-2018、GB8624-2012标准；甲醛释放量mg/L：未检出；领苯二甲酸酯：邻苯二甲酸二丁酯、邻苯二甲酸丁苄酯、邻苯二甲酸二(2-乙基)己酯、邻苯二甲酸二正辛酯、邻苯二甲酸二异壬酯、邻苯二甲酸二异癸酯均未检出；热稳定性：外观无明显变化，无粉化，无开裂；拉断伸长率≥24%；燃烧性能达到B1级；理化性能：耐干热性应无龟裂、无鼓泡，耐磨性应无露底，耐开裂性≥1级，抗菌率（大肠埃希氏菌）达到99.99%，防霉等级（长枝木霉）达到0级（等级0的描述：该材料可抗霉菌侵蚀）；脆化温度：-2℃无破损； 4、五金配件：采用优质五金配件，所有五金件作防锈、防腐处理； | 2 | 组
25 |  | 定制梯步（木质） |  | 500*600*500 | 1、基材：采用优质E1级浸渍胶膜纸饰面刨花板，所有板材均经过防虫、防腐等化学处理，甲醛释放量符合环保要求及国标规定；符合GB18580-2017《室内装饰装修材料人造板及其制品中甲醛释放限量》、GB/T15102-2017《浸渍胶膜纸饰面纤维板和刨花板》标准；其中静曲强度（MPa）≥9.5，内结合强度（MPa）≥0.25，2h吸水厚度膨胀率（%）≤7.5%，表面耐磨磨耗值（mg/100r）≤68，表面耐香烟灼烧达到4级，表面耐干热达到4级，表面耐龟裂达到4级，表面耐污染腐蚀；甲醛释放量（mg/m³）≤0.065； 2、胶水：采用优质粘胶剂，符合GB 18583-2008《室内装饰装修材料 胶粘剂中有害物质限量》标准；其中游离甲醛：≤0.1g/kg；苯：未检出；甲苯+二甲苯：≤12g/kg；总挥发性有机物：≤48g/L； 3、封边：同色PVC封边条。工艺：全自动高温热压一次性成型，耐磨、耐高温；符合QB/T4463-2013《家具用封边条技术要求》、GB/T5470-2008、GB/T24128-2018、GB8624-2012标准；甲醛释放量mg/L：未检出；领苯二甲酸酯：邻苯二甲酸二丁酯、邻苯二甲酸丁苄酯、邻苯二甲酸二(2-乙基)己酯、邻苯二甲酸二正辛酯、邻苯二甲酸二异壬酯、邻苯二甲酸二异癸酯均未检出；热稳定性：外观无明显变化，无粉化，无开裂；拉断伸长率≥24%；燃烧性能达到B1级；理化性能：耐干热性应无龟裂、无鼓泡，耐磨性应无露底，耐开裂性≥1级，抗菌率（大肠埃希氏菌）达到99.99%，防霉等级（长枝木霉）达到0级（等级0的描述：该材料可抗霉菌侵蚀）；脆化温度：-2℃无破损； 4、五金配件：采用优质五金配件，所有五金件作防锈、防腐处理； | 1 | 个
26 | 1楼--放射科 | 1楼--放射科 | [5 empty] | 0
27 |  | 空格柜 |  | 1000*400*800 | 1、基材：采用优质E1级浸渍胶膜纸饰面刨花板，所有板材均经过防虫、防腐等化学处理，甲醛释放量符合环保要求及国标规定；符合GB18580-2017《室内装饰装修材料人造板及其制品中甲醛释放限量》、GB/T15102-2017《浸渍胶膜纸饰面纤维板和刨花板》标准；其中静曲强度（MPa）≥9.5，内结合强度（MPa）≥0.25，2h吸水厚度膨胀率（%）≤7.5%，表面耐磨磨耗值（mg/100r）≤68，表面耐香烟灼烧达到4级，表面耐干热达到4级，表面耐龟裂达到4级，表面耐污染腐蚀；甲醛释放量（mg/m³）≤0.065； 2、胶水：采用优质粘胶剂，符合GB 18583-2008《室内装饰装修材料 胶粘剂中有害物质限量》标准；其中游离甲醛：≤0.1g/kg；苯：未检出；甲苯+二甲苯：≤12g/kg；总挥发性有机物：≤48g/L； 3、封边：同色PVC封边条。工艺：全自动高温热压一次性成型，耐磨、耐高温；符合QB/T4463-2013《家具用封边条技术要求》、GB/T5470-2008、GB/T24128-2018、GB8624-2012标准；甲醛释放量mg/L：未检出；领苯二甲酸酯：邻苯二甲酸二丁酯、邻苯二甲酸丁苄酯、邻苯二甲酸二(2-乙基)己酯、邻苯二甲酸二正辛酯、邻苯二甲酸二异壬酯、邻苯二甲酸二异癸酯均未检出；热稳定性：外观无明显变化，无粉化，无开裂；拉断伸长率≥24%；燃烧性能达到B1级；理化性能：耐干热性应无龟裂、无鼓泡，耐磨性应无露底，耐开裂性≥1级，抗菌率（大肠埃希氏菌）达到99.99%，防霉等级（长枝木霉）达到0级（等级0的描述：该材料可抗霉菌侵蚀）；脆化温度：-2℃无破损； 4、五金配件：采用优质五金配件，所有五金件作防锈、防腐处理； | 6 | 个
28 |  | 空格柜 |  | 2000*600*1200 | 1、基材：采用优质E1级浸渍胶膜纸饰面刨花板，所有板材均经过防虫、防腐等化学处理，甲醛释放量符合环保要求及国标规定；符合GB18580-2017《室内装饰装修材料人造板及其制品中甲醛释放限量》、GB/T15102-2017《浸渍胶膜纸饰面纤维板和刨花板》标准；其中静曲强度（MPa）≥9.5，内结合强度（MPa）≥0.25，2h吸水厚度膨胀率（%）≤7.5%，表面耐磨磨耗值（mg/100r）≤68，表面耐香烟灼烧达到4级，表面耐干热达到4级，表面耐龟裂达到4级，表面耐污染腐蚀；甲醛释放量（mg/m³）≤0.065； 2、胶水：采用优质粘胶剂，符合GB 18583-2008《室内装饰装修材料 胶粘剂中有害物质限量》标准；其中游离甲醛：≤0.1g/kg；苯：未检出；甲苯+二甲苯：≤12g/kg；总挥发性有机物：≤48g/L； 3、封边：同色PVC封边条。工艺：全自动高温热压一次性成型，耐磨、耐高温；符合QB/T4463-2013《家具用封边条技术要求》、GB/T5470-2008、GB/T24128-2018、GB8624-2012标准；甲醛释放量mg/L：未检出；领苯二甲酸酯：邻苯二甲酸二丁酯、邻苯二甲酸丁苄酯、邻苯二甲酸二(2-乙基)己酯、邻苯二甲酸二正辛酯、邻苯二甲酸二异壬酯、邻苯二甲酸二异癸酯均未检出；热稳定性：外观无明显变化，无粉化，无开裂；拉断伸长率≥24%；燃烧性能达到B1级；理化性能：耐干热性应无龟裂、无鼓泡，耐磨性应无露底，耐开裂性≥1级，抗菌率（大肠埃希氏菌）达到99.99%，防霉等级（长枝木霉）达到0级（等级0的描述：该材料可抗霉菌侵蚀）；脆化温度：-2℃无破损； 4、五金配件：采用优质五金配件，所有五金件作防锈、防腐处理； | 1 | 个
29 | 1楼--核医学 | 1楼--核医学 | [5 empty] | 0
30 |  | 定制地台 |  | 500*300*100 | 1、基材：采用优质E1级浸渍胶膜纸饰面刨花板，所有板材均经过防虫、防腐等化学处理，甲醛释放量符合环保要求及国标规定；符合GB18580-2017《室内装饰装修材料人造板及其制品中甲醛释放限量》、GB/T15102-2017《浸渍胶膜纸饰面纤维板和刨花板》标准；其中静曲强度（MPa）≥9.5，内结合强度（MPa）≥0.25，2h吸水厚度膨胀率（%）≤7.5%，表面耐磨磨耗值（mg/100r）≤68，表面耐香烟灼烧达到4级，表面耐干热达到4级，表面耐龟裂达到4级，表面耐污染腐蚀；甲醛释放量（mg/m³）≤0.065； 2、胶水：采用优质粘胶剂，符合GB 18583-2008《室内装饰装修材料 胶粘剂中有害物质限量》标准；其中游离甲醛：≤0.1g/kg；苯：未检出；甲苯+二甲苯：≤12g/kg；总挥发性有机物：≤48g/L； 3、封边：同色PVC封边条。工艺：全自动高温热压一次性成型，耐磨、耐高温；符合QB/T4463-2013《家具用封边条技术要求》、GB/T5470-2008、GB/T24128-2018、GB8624-2012标准；甲醛释放量mg/L：未检出；领苯二甲酸酯：邻苯二甲酸二丁酯、邻苯二甲酸丁苄酯、邻苯二甲酸二(2-乙基)己酯、邻苯二甲酸二正辛酯、邻苯二甲酸二异壬酯、邻苯二甲酸二异癸酯均未检出；热稳定性：外观无明显变化，无粉化，无开裂；拉断伸长率≥24%；燃烧性能达到B1级；理化性能：耐干热性应无龟裂、无鼓泡，耐磨性应无露底，耐开裂性≥1级，抗菌率（大肠埃希氏菌）达到99.99%，防霉等级（长枝木霉）达到0级（等级0的描述：该材料可抗霉菌侵蚀）；脆化温度：-2℃无破损； 4、五金配件：采用优质五金配件，所有五金件作防锈、防腐处理； | 1 | 个
31 |  | 定制梯步（木质） |  | 500*600*500 | 1、基材：采用优质E1级浸渍胶膜纸饰面刨花板，所有板材均经过防虫、防腐等化学处理，甲醛释放量符合环保要求及国标规定；符合GB18580-2017《室内装饰装修材料人造板及其制品中甲醛释放限量》、GB/T15102-2017《浸渍胶膜纸饰面纤维板和刨花板》标准；其中静曲强度（MPa）≥9.5，内结合强度（MPa）≥0.25，2h吸水厚度膨胀率（%）≤7.5%，表面耐磨磨耗值（mg/100r）≤68，表面耐香烟灼烧达到4级，表面耐干热达到4级，表面耐龟裂达到4级，表面耐污染腐蚀；甲醛释放量（mg/m³）≤0.065； 2、胶水：采用优质粘胶剂，符合GB 18583-2008《室内装饰装修材料 胶粘剂中有害物质限量》标准；其中游离甲醛：≤0.1g/kg；苯：未检出；甲苯+二甲苯：≤12g/kg；总挥发性有机物：≤48g/L； 3、封边：同色PVC封边条。工艺：全自动高温热压一次性成型，耐磨、耐高温；符合QB/T4463-2013《家具用封边条技术要求》、GB/T5470-2008、GB/T24128-2018、GB8624-2012标准；甲醛释放量mg/L：未检出；领苯二甲酸酯：邻苯二甲酸二丁酯、邻苯二甲酸丁苄酯、邻苯二甲酸二(2-乙基)己酯、邻苯二甲酸二正辛酯、邻苯二甲酸二异壬酯、邻苯二甲酸二异癸酯均未检出；热稳定性：外观无明显变化，无粉化，无开裂；拉断伸长率≥24%；燃烧性能达到B1级；理化性能：耐干热性应无龟裂、无鼓泡，耐磨性应无露底，耐开裂性≥1级，抗菌率（大肠埃希氏菌）达到99.99%，防霉等级（长枝木霉）达到0级（等级0的描述：该材料可抗霉菌侵蚀）；脆化温度：-2℃无破损； 4、五金配件：采用优质五金配件，所有五金件作防锈、防腐处理； | 1 | 个
32 |  | 定制柜子 |  | 2000*500*800 | 1、基材：采用优质E1级浸渍胶膜纸饰面刨花板，所有板材均经过防虫、防腐等化学处理，甲醛释放量符合环保要求及国标规定；符合GB18580-2017《室内装饰装修材料人造板及其制品中甲醛释放限量》、GB/T15102-2017《浸渍胶膜纸饰面纤维板和刨花板》标准；其中静曲强度（MPa）≥9.5，内结合强度（MPa）≥0.25，2h吸水厚度膨胀率（%）≤7.5%，表面耐磨磨耗值（mg/100r）≤68，表面耐香烟灼烧达到4级，表面耐干热达到4级，表面耐龟裂达到4级，表面耐污染腐蚀；甲醛释放量（mg/m³）≤0.065； 2、胶水：采用优质粘胶剂，符合GB 18583-2008《室内装饰装修材料 胶粘剂中有害物质限量》标准；其中游离甲醛：≤0.1g/kg；苯：未检出；甲苯+二甲苯：≤12g/kg；总挥发性有机物：≤48g/L； 3、封边：同色PVC封边条。工艺：全自动高温热压一次性成型，耐磨、耐高温；符合QB/T4463-2013《家具用封边条技术要求》、GB/T5470-2008、GB/T24128-2018、GB8624-2012标准；甲醛释放量mg/L：未检出；领苯二甲酸酯：邻苯二甲酸二丁酯、邻苯二甲酸丁苄酯、邻苯二甲酸二(2-乙基)己酯、邻苯二甲酸二正辛酯、邻苯二甲酸二异壬酯、邻苯二甲酸二异癸酯均未检出；热稳定性：外观无明显变化，无粉化，无开裂；拉断伸长率≥24%；燃烧性能达到B1级；理化性能：耐干热性应无龟裂、无鼓泡，耐磨性应无露底，耐开裂性≥1级，抗菌率（大肠埃希氏菌）达到99.99%，防霉等级（长枝木霉）达到0级（等级0的描述：该材料可抗霉菌侵蚀）；脆化温度：-2℃无破损； 4、五金配件：采用优质五金配件，所有五金件作防锈、防腐处理； | 1 | 个
33 |  | 定制柜子 |  | 1400*400*800 | 1、基材：采用优质E1级浸渍胶膜纸饰面刨花板，所有板材均经过防虫、防腐等化学处理，甲醛释放量符合环保要求及国标规定；符合GB18580-2017《室内装饰装修材料人造板及其制品中甲醛释放限量》、GB/T15102-2017《浸渍胶膜纸饰面纤维板和刨花板》标准；其中静曲强度（MPa）≥9.5，内结合强度（MPa）≥0.25，2h吸水厚度膨胀率（%）≤7.5%，表面耐磨磨耗值（mg/100r）≤68，表面耐香烟灼烧达到4级，表面耐干热达到4级，表面耐龟裂达到4级，表面耐污染腐蚀；甲醛释放量（mg/m³）≤0.065； 2、胶水：采用优质粘胶剂，符合GB 18583-2008《室内装饰装修材料 胶粘剂中有害物质限量》标准；其中游离甲醛：≤0.1g/kg；苯：未检出；甲苯+二甲苯：≤12g/kg；总挥发性有机物：≤48g/L； 3、封边：同色PVC封边条。工艺：全自动高温热压一次性成型，耐磨、耐高温；符合QB/T4463-2013《家具用封边条技术要求》、GB/T5470-2008、GB/T24128-2018、GB8624-2012标准；甲醛释放量mg/L：未检出；领苯二甲酸酯：邻苯二甲酸二丁酯、邻苯二甲酸丁苄酯、邻苯二甲酸二(2-乙基)己酯、邻苯二甲酸二正辛酯、邻苯二甲酸二异壬酯、邻苯二甲酸二异癸酯均未检出；热稳定性：外观无明显变化，无粉化，无开裂；拉断伸长率≥24%；燃烧性能达到B1级；理化性能：耐干热性应无龟裂、无鼓泡，耐磨性应无露底，耐开裂性≥1级，抗菌率（大肠埃希氏菌）达到99.99%，防霉等级（长枝木霉）达到0级（等级0的描述：该材料可抗霉菌侵蚀）；脆化温度：-2℃无破损； 4、五金配件：采用优质五金配件，所有五金件作防锈、防腐处理； | 1 | 个
34 |  | 负一层--CT/DR室 | [5 empty] | 0
35 | 负一层--CT/DR室 | 空格柜 |  | 1000*400*800 | 1、基材：采用优质E1级浸渍胶膜纸饰面刨花板，所有板材均经过防虫、防腐等化学处理，甲醛释放量符合环保要求及国标规定；符合GB18580-2017《室内装饰装修材料人造板及其制品中甲醛释放限量》、GB/T15102-2017《浸渍胶膜纸饰面纤维板和刨花板》标准；其中静曲强度（MPa）≥9.5，内结合强度（MPa）≥0.25，2h吸水厚度膨胀率（%）≤7.5%，表面耐磨磨耗值（mg/100r）≤68，表面耐香烟灼烧达到4级，表面耐干热达到4级，表面耐龟裂达到4级，表面耐污染腐蚀；甲醛释放量（mg/m³）≤0.065； 2、胶水：采用优质粘胶剂，符合GB 18583-2008《室内装饰装修材料 胶粘剂中有害物质限量》标准；其中游离甲醛：≤0.1g/kg；苯：未检出；甲苯+二甲苯：≤12g/kg；总挥发性有机物：≤48g/L； 3、封边：同色PVC封边条。工艺：全自动高温热压一次性成型，耐磨、耐高温；符合QB/T4463-2013《家具用封边条技术要求》、GB/T5470-2008、GB/T24128-2018、GB8624-2012标准；甲醛释放量mg/L：未检出；领苯二甲酸酯：邻苯二甲酸二丁酯、邻苯二甲酸丁苄酯、邻苯二甲酸二(2-乙基)己酯、邻苯二甲酸二正辛酯、邻苯二甲酸二异壬酯、邻苯二甲酸二异癸酯均未检出；热稳定性：外观无明显变化，无粉化，无开裂；拉断伸长率≥24%；燃烧性能达到B1级；理化性能：耐干热性应无龟裂、无鼓泡，耐磨性应无露底，耐开裂性≥1级，抗菌率（大肠埃希氏菌）达到99.99%，防霉等级（长枝木霉）达到0级（等级0的描述：该材料可抗霉菌侵蚀）；脆化温度：-2℃无破损； 4、五金配件：采用优质五金配件，所有五金件作防锈、防腐处理； | 2 | 个
36 | （3楼A1区母婴室） （1楼B1区母婴室） | 尿布台 | 尿布台（样式暂无） |  | 暂定 | 1 | 张
37 | 诊室及检查床 | 定制梯步（木质） |  | 500*600*500 | 1、基材：采用优质E1级浸渍胶膜纸饰面刨花板，所有板材均经过防虫、防腐等化学处理，甲醛释放量符合环保要求及国标规定；符合GB18580-2017《室内装饰装修材料人造板及其制品中甲醛释放限量》、GB/T15102-2017《浸渍胶膜纸饰面纤维板和刨花板》标准；其中静曲强度（MPa）≥9.5，内结合强度（MPa）≥0.25，2h吸水厚度膨胀率（%）≤7.5%，表面耐磨磨耗值（mg/100r）≤68，表面耐香烟灼烧达到4级，表面耐干热达到4级，表面耐龟裂达到4级，表面耐污染腐蚀；甲醛释放量（mg/m³）≤0.065； 2、胶水：采用优质粘胶剂，符合GB 18583-2008《室内装饰装修材料 胶粘剂中有害物质限量》标准；其中游离甲醛：≤0.1g/kg；苯：未检出；甲苯+二甲苯：≤12g/kg；总挥发性有机物：≤48g/L； 3、封边：同色PVC封边条。工艺：全自动高温热压一次性成型，耐磨、耐高温；符合QB/T4463-2013《家具用封边条技术要求》、GB/T5470-2008、GB/T24128-2018、GB8624-2012标准；甲醛释放量mg/L：未检出；领苯二甲酸酯：邻苯二甲酸二丁酯、邻苯二甲酸丁苄酯、邻苯二甲酸二(2-乙基)己酯、邻苯二甲酸二正辛酯、邻苯二甲酸二异壬酯、邻苯二甲酸二异癸酯均未检出；热稳定性：外观无明显变化，无粉化，无开裂；拉断伸长率≥24%；燃烧性能达到B1级；理化性能：耐干热性应无龟裂、无鼓泡，耐磨性应无露底，耐开裂性≥1级，抗菌率（大肠埃希氏菌）达到99.99%，防霉等级（长枝木霉）达到0级（等级0的描述：该材料可抗霉菌侵蚀）；脆化温度：-2℃无破损； 4、五金配件：采用优质五金配件，所有五金件作防锈、防腐处理； | 10 | 个
38 |  | 检验科试验台区域 | [5 empty] | 0
39 | 检验科试验台区域 | 实验边台 |  | L*750*800 | ▲1、台面要求：采用≥12.7mm厚实芯理化板台面，表面具备耐酸碱性能、抗菌性能、耐冲击、韧性强、耐污染、易清洁，为了确保实验人员的健康安全，产品各项性能需满足如下要求： 1.1.、化学性能要求：参照 GB/T 17657-2022“人造板及饰面人造板理化性能试验方法”进行检验：对硫酸（98%）、盐酸（37%）、硝酸（65%）、氢氧化钠（40%）、四氯化碳、苯、磷酸(85%)、王水、丙酮、乙醚、甲酸（90%）、乙酸戊酯等49 种化学试剂进行检测，板材检验结果无明显变化，分级结果为 5 级； 1.2、台面物理性能及甲醛性能：参照 GB/T 7911-2024“热固性树脂浸渍纸高压装饰层积板(HPL)”进行检验：其中耐磨性能≥3级；静曲强度≥154Mpa；抗拉强度≥102Mpa；耐水蒸气、耐湿热、耐龟裂性能等级均为5级；耐光色牢度等级≥5级；耐沸水性能：质量增加百分率≤0.5%、厚度增加百分率≤0.4%，表面质量合格，光泽度5级；耐大球冲击凹痕≤5mm;直径甲醛性能参照GB/T 39600-2021“人造板及其制品甲醛释放量分级”进行检验，甲醛释放量≤0.006 mg/m³ 1.3、抗病毒性能：甲型流感病毒H1N1抗病毒活性值>3.33，抗病毒活性率(%)>99.95。 （注：台面须提供第三方检测机构出具的带有CMA或CNAS章并满足1.1-1.3项参数要求的检测报告，须提供本次项目的售后承诺函并加盖厂商鲜章核查。） 2、 柜体：采用1.0㎜厚冷轧钢板，经酸洗磷化环氧树脂烤漆处理。钢材表面经酸洗、磷化、静电粉沫喷涂处理，具有耐腐蚀、防火、防潮等功能；所有组件经模具冲压折弯焊接而成，暴露焊接部分打磨；无论垂直方向及水平方向其交叉角平面均光滑过渡，焊点无毛刺、无脱焊、无虚焊、无假焊，且经打磨平整并防锈处理。承重性能好,使用寿命长。 3、 门板：采用1.2㎜厚冷轧钢板，表面经去脂磷化后静电粉沫，结构未双层中空加筋式。抽屉内无外露铆钉及螺丝，防水、耐潮。钢材表面经酸洗、磷化、静电粉沫喷涂处理，具有耐腐蚀、防火、防潮等功能；所有组件经模具冲压折弯焊接而成，暴露焊接部分打磨；无论垂直方向及水平方向其交叉角平面均光滑过渡，焊点无毛刺、无脱焊、无虚焊、无假焊，且经打磨平整并防锈处理。承重性能好,使用寿命长。 4、抽屉：抽屉底板及背板采用1.0㎜厚冷轧钢板，表面经去脂磷化后静电粉沫，结构未双层中空加筋式。抽屉内无外露铆钉及螺丝，防水、耐潮。钢材表面经酸洗、磷化、静电粉沫喷涂处理，具有耐腐蚀、防火、防潮等功能；所有组件经模具冲压折弯焊接而成，暴露焊接部分打磨；无论垂直方向及水平方向其交叉角平面均光滑过渡，焊点无毛刺、无脱焊、无虚焊、无假焊，且经打磨平整并防锈处理。承重性能好,使用寿命长。 5、铰链：铰链采用优质隐蔽式防腐轴心铰链，开启角度115°。 6、滑轨：优质三节式滚珠静音滑轨；达到国际五金行业标准，耐腐蚀、承重、经久耐用。表面经过酸洗磷化处理后在进行环氧树脂高压静电粉沐喷涂，可承载25kg，开合平稳，承重力强。 7、拉手：采用一体折弯成型拉手或128不锈钢拉手，防水耐酸碱，外形美观，设计人性化。 8、地脚：采用不锈钢调节螺丝,底衬防水尼龙套环,具有防震、防滑功能，可调节水平30—50㎜。 | 186 | 米
40 |  | 转角台 |  | 1000*1000*750*800 | 转角台/水盆台： 1、台面要求：采用≥12.7mm厚实芯理化板台面，表面具备耐酸碱性能、抗菌性能、耐冲击、韧性强、耐污染、易清洁，为了确保实验人员的健康安全，产品各项性能需满足如下要求： 1.1.、化学性能要求：参照 GB/T 17657-2022“人造板及饰面人造板理化性能试验方法”进行检验：对硫酸（98%）、盐酸（37%）、硝酸（65%）、氢氧化钠（40%）、四氯化碳、苯、磷酸(85%)、王水、丙酮、乙醚、甲酸（90%）、乙酸戊酯等49 种化学试剂进行检测，板材检验结果无明显变化，分级结果为 5 级； 1.2、台面物理性能及甲醛性能：参照 GB/T 7911-2024“热固性树脂浸渍纸高压装饰层积板(HPL)”进行检验：其中耐磨性能≥3级；静曲强度≥154Mpa；抗拉强度≥102Mpa；耐水蒸气、耐湿热、耐龟裂性能等级均为5级；耐光色牢度等级≥5级；耐沸水性能：质量增加百分率≤0.5%、厚度增加百分率≤0.4%，表面质量合格，光泽度5级；耐大球冲击凹痕≤5mm;直径甲醛性能参照GB/T 39600-2021“人造板及其制品甲醛释放量分级”进行检验，甲醛释放量≤0.006 mg/m³ 1.3、抗病毒性能：甲型流感病毒H1N1抗病毒活性值>3.33，抗病毒活性率(%)>99.95。 2、 柜体：采用1.0㎜厚冷轧钢板，经酸洗磷化环氧树脂烤漆处理。钢材表面经酸洗、磷化、静电粉沫喷涂处理，具有耐腐蚀、防火、防潮等功能；所有组件经模具冲压折弯焊接而成，暴露焊接部分打磨；无论垂直方向及水平方向其交叉角平面均光滑过渡，焊点无毛刺、无脱焊、无虚焊、无假焊，且经打磨平整并防锈处理。承重性能好,使用寿命长。 3、 门板：采用1.2㎜厚冷轧钢板，表面经去脂磷化后静电粉沫，结构未双层中空加筋式。抽屉内无外露铆钉及螺丝，防水、耐潮。钢材表面经酸洗、磷化、静电粉沫喷涂处理，具有耐腐蚀、防火、防潮等功能；所有组件经模具冲压折弯焊接而成，暴露焊接部分打磨；无论垂直方向及水平方向其交叉角平面均光滑过渡，焊点无毛刺、无脱焊、无虚焊、无假焊，且经打磨平整并防锈处理。承重性能好,使用寿命长。 4、抽屉：抽屉底板及背板采用1.0㎜厚冷轧钢板，表面经去脂磷化后静电粉沫，结构未双层中空加筋式。抽屉内无外露铆钉及螺丝，防水、耐潮。钢材表面经酸洗、磷化、静电粉沫喷涂处理，具有耐腐蚀、防火、防潮等功能；所有组件经模具冲压折弯焊接而成，暴露焊接部分打磨；无论垂直方向及水平方向其交叉角平面均光滑过渡，焊点无毛刺、无脱焊、无虚焊、无假焊，且经打磨平整并防锈处理。承重性能好,使用寿命长。 5、铰链：铰链采用优质隐蔽式防腐轴心铰链，开启角度115°。 6、滑轨：优质三节式滚珠静音滑轨；达到国际五金行业标准，耐腐蚀、承重、经久耐用。表面经过酸洗磷化处理后在进行环氧树脂高压静电粉沐喷涂，可承载25kg，开合平稳，承重力强。 7、拉手：采用一体折弯成型拉手或128不锈钢拉手，防水耐酸碱，外形美观，设计人性化。 8、地脚：采用不锈钢调节螺丝,底衬防水尼龙套环,具有防震、防滑功能，可调节水平30—50㎜。 PP水盆： 采用全新PP料及进口色母料，无碳酸钙成分；下水口与水槽一体注塑成型，水槽内壁无缩印，四边平整，表面光滑顺畅，不有划伤、裂纹、气泡、爆边等明显缺陷。水槽壁厚≤5mm；为防止水槽中间或四周有积液，槽体底部有导流线。 1、耐腐蚀性：依据GB/T11547-2008标准，99%苯、77%硫酸与70%硝酸的混合物(等体积比例)、99%乙酸、42%氢氟酸、1%硝酸银、98%硫酸、饱和氢氧化钠溶液等16种试剂，分别浸泡，无明显变化。 2、抗菌性能：依据JC/T897-2014标准，要求≥12种细菌的检测，检测值≥99.99%。 3、总挥发性有机物（TVOC)释放率：依据JG/T528-2017标准，检测结果≤0.04，符合I类材料。 4、洛氏硬度：依据GB/T3398.2-2008标准，检验结果≥90HRR。 感应龙头： 采用304不锈钢高位鹅颈水龙头，感应时间<1.0s；阀芯材质为黄铜；整机耗能<1.0W；人体感应距离10-15cm；内有过滤网；水嘴流量符合CJ/194标准，0.05L/s≤流量≤0.125L/s。 控制盒外壳防护等级：依据GB/T 4208-2017标准，检测结果符合IP34等级。 洗眼器： 1.主体:加厚铜质H59-1； 2.洗眼喷头：加厚铜质环氧树脂涂层外加软性橡胶，出水经缓压处理呈泡沫状水柱，防止冲伤眼睛； 3.莲蓬头护罩：Φ70橡胶质护杯，以避免紧急使用时瞬间接触眼部造成碰撞二次伤害； 4.防尘盖： PP材质， 平常可防尘，使用时可随时被水冲开，并降低突然时短暂的高水压，防止冲伤眼睛，防尘盖有连接于护罩可防尘脱落。使用时自动被水冲开； 5.水流锁定开关：水流开启，水流锁定功能一次完成，方便使用； 6.前置过滤器：配有小型前置过滤器主要的去除管道所产生的沉淀杂质和细菌、微生物残骸、铁锈、沙泥等大于5微米以上的颗粒杂质，避免眼睛及人体肌肤受到伤害； 8.供水软管:长度1.5米，软性PVC管外覆不锈钢网，外层包裹PE管，有效防止生锈、渗漏。 9.洗眼量：＞6L/min； （1）在测试压力0.20MPa下， 测试时间3min/次， 提供冲洗液流量：6.9L/min，能保持洗眼时间：15min； （2）阀门在1s的时间内能完全打开。阀门一经打开，除使用者有意关闭的情况之外，能始终保持开启状态； （3）喷头位于距离使用者站立的水平面的高度距离可调（838mm～1143mm），距离墙壁或最近的障碍物距离可调（≥153mm）； 10.抗菌性：依据JC/T897-2014标准，要求≥12种细菌的检测，检测值≥99.99%；（菌种包括金黄色葡萄球菌，大肠埃希氏菌，肺炎克雷伯氏菌，宋氏志贺氏菌）。 | 4 | 套
41 |  | 水盆柜 |  | 660*750*800 |  | 1 | 套
42 |  | 水盆柜 |  | 1000*750*800 |  | 1 | 套
43 |  | 水盆柜 |  | 1050*750*800 |  | 1 | 套
44 |  | 水盆柜 |  | 1080*750*800 |  | 1 | 套
45 |  | 水盆柜 |  | 1390*750*800 |  | 1 | 套
46 |  | 水盆柜 |  | 1500*750*800 |  | 3 | 套
47 |  | 水盆柜 |  | 1610*750*800 |  | 1 | 套
48 |  | 水盆柜 |  | 1640*750*800 |  | 1 | 套
49 |  | 试剂架 |  | 1500*400*750 | 1、立柱: 主框架采用400*400mm，厚1.0mm；钢制型材，表面环氧树脂静电粉末喷涂、高温固化采用高强尼龙件连接组装，不生锈，抗酸碱，耐腐蚀，承重力强。 2、支撑翼：1.0mm厚优质冷轧钢板制作，表面经酸洗、磷化、静电粉沫喷涂处理具有耐腐蚀、防火、防潮等功能。 3、平衡板：1.0mm厚优质冷轧钢板制作，表面经酸洗、磷化、静电粉沫喷涂处理具有耐腐蚀、防火、防潮等功能。 4、层板：采用10mm厚钢化玻璃，四周车边处理，光滑，不伤手，配玻璃托板及钢板折弯挂钩，可根据舒适要求自由调整高度。 | 8 | 个
50 |  | 吊柜 |  | 1500*300*600 | 1 、柜体：采用1.0㎜厚冷轧钢板，经酸洗磷化环氧树脂烤漆处理。钢材表面经酸洗、磷化、静电粉沫喷涂处理，具有耐腐蚀、防火、防潮等功能；所有组件经模具冲压折弯焊接而成，暴露焊接部分打磨；无论垂直方向及水平方向其交叉角平面均光滑过渡，焊点无毛刺、无脱焊、无虚焊、无假焊，且经打磨平整并防锈处理。承重性能好,使用寿命长。 2、 门板：采用1.2㎜厚冷轧钢板，表面经去脂磷化后静电粉沫，结构未双层中空加筋式。抽屉内无外露铆钉及螺丝，防水、耐潮。钢材表面经酸洗、磷化、静电粉沫喷涂处理，具有耐腐蚀、防火、防潮等功能；所有组件经模具冲压折弯焊接而成，暴露焊接部分打磨；无论垂直方向及水平方向其交叉角平面均光滑过渡，焊点无毛刺、无脱焊、无虚焊、无假焊，且经打磨平整并防锈处理。承重性能好,使用寿命长。 3、整个柜体可不依附墙壁悬挂，采用40×60mm钢架支撑系统，独立性强。 4、铰链：铰链采用优质隐蔽式防腐轴心铰链，开启角度115°。 5、拉手：采用一体折弯成型拉手或128不锈钢拉手，防水耐酸碱，外形美观，设计人性化。 | 10 | 个 |  |  | /
51 |  | 药剂科 | [5 empty] | 0
52 | 药剂科 | 实验边台 |  | L*750*800 | 1、台面要求：采用≥12.7mm厚实芯理化板台面，表面具备耐酸碱性能、抗菌性能、耐冲击、韧性强、耐污染、易清洁，为了确保实验人员的健康安全，产品各项性能需满足如下要求： 1.1.、化学性能要求：参照 GB/T 17657-2022“人造板及饰面人造板理化性能试验方法”进行检验：对硫酸（98%）、盐酸（37%）、硝酸（65%）、氢氧化钠（40%）、四氯化碳、苯、磷酸(85%)、王水、丙酮、乙醚、甲酸（90%）、乙酸戊酯等49 种化学试剂进行检测，板材检验结果无明显变化，分级结果为 5 级； 1.2、台面物理性能及甲醛性能：参照 GB/T 7911-2024“热固性树脂浸渍纸高压装饰层积板(HPL)”进行检验：其中耐磨性能≥3级；静曲强度≥154Mpa；抗拉强度≥102Mpa；耐水蒸气、耐湿热、耐龟裂性能等级均为5级；耐光色牢度等级≥5级；耐沸水性能：质量增加百分率≤0.5%、厚度增加百分率≤0.4%，表面质量合格，光泽度5级；耐大球冲击凹痕≤5mm;直径甲醛性能参照GB/T 39600-2021“人造板及其制品甲醛释放量分级”进行检验，甲醛释放量≤0.006 mg/m³ 1.3、抗病毒性能：甲型流感病毒H1N1抗病毒活性值>3.33，抗病毒活性率(%)>99.95。 2、 柜体：采用1.0㎜厚冷轧钢板，经酸洗磷化环氧树脂烤漆处理。钢材表面经酸洗、磷化、静电粉沫喷涂处理，具有耐腐蚀、防火、防潮等功能；所有组件经模具冲压折弯焊接而成，暴露焊接部分打磨；无论垂直方向及水平方向其交叉角平面均光滑过渡，焊点无毛刺、无脱焊、无虚焊、无假焊，且经打磨平整并防锈处理。承重性能好,使用寿命长。 3、 门板：采用1.2㎜厚冷轧钢板，表面经去脂磷化后静电粉沫，结构未双层中空加筋式。抽屉内无外露铆钉及螺丝，防水、耐潮。钢材表面经酸洗、磷化、静电粉沫喷涂处理，具有耐腐蚀、防火、防潮等功能；所有组件经模具冲压折弯焊接而成，暴露焊接部分打磨；无论垂直方向及水平方向其交叉角平面均光滑过渡，焊点无毛刺、无脱焊、无虚焊、无假焊，且经打磨平整并防锈处理。承重性能好,使用寿命长。 4、抽屉：抽屉底板及背板采用1.0㎜厚冷轧钢板，表面经去脂磷化后静电粉沫，结构未双层中空加筋式。抽屉内无外露铆钉及螺丝，防水、耐潮。钢材表面经酸洗、磷化、静电粉沫喷涂处理，具有耐腐蚀、防火、防潮等功能；所有组件经模具冲压折弯焊接而成，暴露焊接部分打磨；无论垂直方向及水平方向其交叉角平面均光滑过渡，焊点无毛刺、无脱焊、无虚焊、无假焊，且经打磨平整并防锈处理。承重性能好,使用寿命长。 5、铰链：铰链采用优质隐蔽式防腐轴心铰链，开启角度115°。 6、滑轨：优质三节式滚珠静音滑轨；达到国际五金行业标准，耐腐蚀、承重、经久耐用。表面经过酸洗磷化处理后在进行环氧树脂高压静电粉沐喷涂，可承载25kg，开合平稳，承重力强。 7、拉手：采用一体折弯成型拉手或128不锈钢拉手，防水耐酸碱，外形美观，设计人性化。 8、地脚：采用不锈钢调节螺丝,底衬防水尼龙套环,具有防震、防滑功能，可调节水平30—50㎜。 | 14.4 | 米 |  |  | 报价为单价，按实际量结算
53 |  | 水盆柜 |  | 1000*750*800 | 1、台面要求：采用≥12.7mm厚实芯理化板台面，表面具备耐酸碱性能、抗菌性能、耐冲击、韧性强、耐污染、易清洁，为了确保实验人员的健康安全，产品各项性能要求同实验边台。 2、 柜体：采用1.0㎜厚冷轧钢板，经酸洗磷化环氧树脂烤漆处理。钢材表面经酸洗、磷化、静电粉沫喷涂处理，具有耐腐蚀、防火、防潮等功能；所有组件经模具冲压折弯焊接而成，暴露焊接部分打磨；无论垂直方向及水平方向其交叉角平面均光滑过渡，焊点无毛刺、无脱焊、无虚焊、无假焊，且经打磨平整并防锈处理。承重性能好,使用寿命长。 3、 门板：采用1.2㎜厚冷轧钢板，表面经去脂磷化后静电粉沫，结构未双层中空加筋式。抽屉内无外露铆钉及螺丝，防水、耐潮。钢材表面经酸洗、磷化、静电粉沫喷涂处理，具有耐腐蚀、防火、防潮等功能；所有组件经模具冲压折弯焊接而成，暴露焊接部分打磨；无论垂直方向及水平方向其交叉角平面均光滑过渡，焊点无毛刺、无脱焊、无虚焊、无假焊，且经打磨平整并防锈处理。承重性能好,使用寿命长。 4、抽屉：抽屉底板及背板采用1.0㎜厚冷轧钢板，表面经去脂磷化后静电粉沫，结构未双层中空加筋式。抽屉内无外露铆钉及螺丝，防水、耐潮。钢材表面经酸洗、磷化、静电粉沫喷涂处理，具有耐腐蚀、防火、防潮等功能；所有组件经模具冲压折弯焊接而成，暴露焊接部分打磨；无论垂直方向及水平方向其交叉角平面均光滑过渡，焊点无毛刺、无脱焊、无虚焊、无假焊，且经打磨平整并防锈处理。承重性能好,使用寿命长。 5、铰链：铰链采用优质隐蔽式防腐轴心铰链，开启角度115°。 6、滑轨：优质三节式滚珠静音滑轨；达到国际五金行业标准，耐腐蚀、承重、经久耐用。表面经过酸洗磷化处理后在进行环氧树脂高压静电粉沐喷涂，可承载25kg，开合平稳，承重力强。 7、拉手：采用一体折弯成型拉手或128不锈钢拉手，防水耐酸碱，外形美观，设计人性化。 8、地脚：采用不锈钢调节螺丝,底衬防水尼龙套环,具有防震、防滑功能，可调节水平30—50㎜。 | 4 | 套 |  |  | 水盆柜报价须包含PP水盆、红外感应龙头及洗眼器
54 |  | 试剂架 |  | 1500*400*750 | 1、立柱: 主框架采用400*400mm，厚1.0mm；钢制型材，表面环氧树脂静电粉末喷涂、高温固化采用高强尼龙件连接组装，不生锈，抗酸碱，耐腐蚀，承重力强。 2、支撑翼：1.0mm厚优质冷轧钢板制作，表面经酸洗、磷化、静电粉沫喷涂处理具有耐腐蚀、防火、防潮等功能。 3、平衡板：1.0mm厚优质冷轧钢板制作，表面经酸洗、磷化、静电粉沫喷涂处理具有耐腐蚀、防火、防潮等功能。 4、层板：采用10mm厚钢化玻璃，四周车边处理，光滑，不伤手，配玻璃托板及钢板折弯挂钩，可根据舒适要求自由调整高度。 | 4 | 个 |  |  | /
55 |  | 仪器台 |  | 3500*800*800 | 1、台面要求：采用≥12.7mm厚实芯理化板台面，表面具备耐酸碱性能、抗菌性能、耐冲击、韧性强、耐污染、易清洁，为了确保实验人员的健康安全，产品各项性能要求同实验边台。 2、 柜体：采用1.0㎜厚冷轧钢板，经酸洗磷化环氧树脂烤漆处理。钢材表面经酸洗、磷化、静电粉沫喷涂处理，具有耐腐蚀、防火、防潮等功能；所有组件经模具冲压折弯焊接而成，暴露焊接部分打磨；无论垂直方向及水平方向其交叉角平面均光滑过渡，焊点无毛刺、无脱焊、无虚焊、无假焊，且经打磨平整并防锈处理。承重性能好,使用寿命长。 3、 门板：采用1.2㎜厚冷轧钢板，表面经去脂磷化后静电粉沫，结构未双层中空加筋式。抽屉内无外露铆钉及螺丝，防水、耐潮。钢材表面经酸洗、磷化、静电粉沫喷涂处理，具有耐腐蚀、防火、防潮等功能；所有组件经模具冲压折弯焊接而成，暴露焊接部分打磨；无论垂直方向及水平方向其交叉角平面均光滑过渡，焊点无毛刺、无脱焊、无虚焊、无假焊，且经打磨平整并防锈处理。承重性能好,使用寿命长。 4、抽屉：抽屉底板及背板采用1.0㎜厚冷轧钢板，表面经去脂磷化后静电粉沫，结构未双层中空加筋式。抽屉内无外露铆钉及螺丝，防水、耐潮。钢材表面经酸洗、磷化、静电粉沫喷涂处理，具有耐腐蚀、防火、防潮等功能；所有组件经模具冲压折弯焊接而成，暴露焊接部分打磨；无论垂直方向及水平方向其交叉角平面均光滑过渡，焊点无毛刺、无脱焊、无虚焊、无假焊，且经打磨平整并防锈处理。承重性能好,使用寿命长。 5、铰链：铰链采用优质隐蔽式防腐轴心铰链，开启角度115°。 6、滑轨：优质三节式滚珠静音滑轨；达到国际五金行业标准，耐腐蚀、承重、经久耐用。表面经过酸洗磷化处理后在进行环氧树脂高压静电粉沐喷涂，可承载25kg，开合平稳，承重力强。 7、拉手：采用一体折弯成型拉手或128不锈钢拉手，防水耐酸碱，外形美观，设计人性化。 8、地脚：采用不锈钢调节螺丝,底衬防水尼龙套环,具有防震、防滑功能，可调节水平30—50㎜。 | 3 | 台 |  |  | 需称重500斤以上
56 |  | 天平台 |  | 900*600*800 | 1、台面：采用≥40mm厚黑色大理石，配85度加厚减震橡胶脚垫； 2、柜体：采用1.0㎜厚冷轧钢板，经酸洗磷化环氧树脂烤漆处理。钢材表面经酸洗、磷化、静电粉沫喷涂处理，具有耐腐蚀、防火、防潮等功能；所有组件经模具冲压折弯焊接而成，暴露焊接部分打磨；无论垂直方向及水平方向其交叉角平面均光滑过渡，焊点无毛刺、无脱焊、无虚焊、无假焊，且经打磨平整并防锈处理。承重性能好,使用寿命长； | 2 | 台
57 |  | 药品柜 |  | 900*450*1800 | 1、柜体:采用国标 1.0mm 厚优质冷轧钢板加工成型,表面打磨、抛光后经酸洗、磷化、环氧树脂粉末静电喷涂,达到很强的防潮防腐性能,满足实验室特殊环境要求； 2、柜门:采用优质冷轧钢板国标 1.0mm 厚冲压而成,内外双层扣合式,内填充隔音材料柜门内嵌5MM 厚透明钢化玻璃，带锁； 3、层板:采用优质冷轧钢板国标 1.0mm 厚冲压而成，高度可调； 4、拉手:选与柜门一体钢制成型的内凹长条暗扣手:均要求具有耐、酸碱、防潮防锈,使用寿命长等优点。 5、合页:采用 304#不锈钢 110°缓冲铰链； 6、可调脚:采用实验室专用高强度尼龙压铸地脚，承重，防潮，防滑，抑菌，耐腐蚀可根据室内地坪适当调整柜体0-30MM的高度； | 2 | 台
58 |  | 气瓶柜 |  | 900*450*1800 | 1、柜体：采用≥1.2mm优质冷轧钢板，经酸洗磷化处理，表面静电粉末喷涂，达到防酸碱及防锈之效果； 2、门板：采用≥1.2mm优质冷轧钢板，正面带透明视窗； 3、视窗：钢化玻璃视窗，样式独特新颖； 4、PASS孔：柜体侧面设有PASS孔，保证柜内气体流动； 5、固定装置：适应高度、直径不同气瓶的储存，并采用绑带固定，防止气瓶倾倒； 6、踏板：柜体底部设有踏板及可收纳斜坡，方便气瓶装卸； | 1 | 台
59 | 4层病房-ICU | 4层病房--ICU--VIP病房
60 |  | 吧台柜 |  | 1500*500*2000 | 1、基材：采用环保优质E1级多层实木板，经防潮、防虫、防腐处理，抗弯力强，不易变形；E1级多层实木板，符合GB 18580-2017 《室内装饰装修材料 人造板及其制品中甲醛释放限量》、GB/T 34722-2017 《浸渍胶膜纸饰面胶合板和细木工板》标准；其中含水率（%）≤10；胶合强度（MPa）≥0.5；表面胶合强度（MPa）≥0.6；表面耐划痕、表面耐磨，磨耗值（mg/100r）≤68，表面耐干热5级，表面耐污染腐蚀，甲醛释放量（mg/m³）≤0.068；符合GB 8624-2012《建筑材料及制品燃烧性能分级》标准；单体燃烧试验：燃烧增长速率指数FIGRA0.4MJ(W/s）≤248；火焰横向蔓延长度LFS，火焰横向蔓延未达到长翼边缘；600S时的总放热量THR600S（MJ)≤8.6；可燃性试验：60S内焰尖高度Fs(mm)≤14；60s内无燃烧滴落物引燃滤纸现象； 2、胶水：采用优质粘胶剂，符合GB 18583-2008《室内装饰装修材料 胶粘剂中有害物质限量》标准；其中游离甲醛：≤0.1g/kg；苯：未检出；甲苯+二甲苯：≤12g/kg；总挥发性有机物：≤48g/L； 3、封边：同色PVC封边条。工艺：全自动高温热压一次性成型，耐磨、耐高温；符合QB/T4463-2013《家具用封边条技术要求》、GB/T5470-2008、GB/T24128-2018、GB8624-2012标准；甲醛释放量mg/L：未检出；领苯二甲酸酯：邻苯二甲酸二丁酯、邻苯二甲酸丁苄酯、邻苯二甲酸二(2-乙基)己酯、邻苯二甲酸二正辛酯、邻苯二甲酸二异壬酯、邻苯二甲酸二异癸酯均未检出；热稳定性：外观无明显变化，无粉化，无开裂；拉断伸长率≥24%；燃烧性能达到B1级；理化性能：耐干热性应无龟裂、无鼓泡，耐磨性应无露底，耐开裂性≥1级，抗菌率（大肠埃希氏菌）达到99.99%，防霉等级（长枝木霉）达到0级（等级0的描述：该材料可抗霉菌侵蚀）；脆化温度：-2℃无破损； 4、五金：采用优质不锈钢缓冲较链：耐腐蚀，承重能力强，开合顺畅，表面光滑；符合GB/T 3325-2017《金属家具通用技术条件》、QB/T 2189-2013、QB/T3827-1999、QB/T3826-1999、QB/T3832-1999《轻工产品金属镀层腐蚀试验结果的评价》标准；操作力耐久试验前后打开力和关闭力＜20N；水平静载荷测试合格，经300000次耐久性测试后测试合格，经中性盐雾试验，连续喷雾800h后耐腐蚀等级≥10级，经乙酸盐雾试验，连续喷雾800h后耐腐蚀等级≥10级，重金属含量：可溶性铅、镉、铬、汞均未检出； 5、台面：岩板面。 | 1 | 组
61 | 4层病房-ICU | 4层病房--ICU--病房01/02/03/04/05 | [5 empty] | 0
62 |  | 吧台柜 |  | 1500*500*2000 | 1、基材：采用环保优质E1级多层实木板，经防潮、防虫、防腐处理，抗弯力强，不易变形；E1级多层实木板，符合GB 18580-2017 《室内装饰装修材料 人造板及其制品中甲醛释放限量》、GB/T 34722-2017 《浸渍胶膜纸饰面胶合板和细木工板》标准；其中含水率（%）≤10；胶合强度（MPa）≥0.5；表面胶合强度（MPa）≥0.6；表面耐划痕、表面耐磨，磨耗值（mg/100r）≤68，表面耐干热5级，表面耐污染腐蚀，甲醛释放量（mg/m³）≤0.068；符合GB 8624-2012《建筑材料及制品燃烧性能分级》标准；单体燃烧试验：燃烧增长速率指数FIGRA0.4MJ(W/s）≤248；火焰横向蔓延长度LFS，火焰横向蔓延未达到长翼边缘；600S时的总放热量THR600S（MJ)≤8.6；可燃性试验：60S内焰尖高度Fs(mm)≤14；60s内无燃烧滴落物引燃滤纸现象； 2、胶水：采用优质粘胶剂，符合GB 18583-2008《室内装饰装修材料 胶粘剂中有害物质限量》标准；其中游离甲醛：≤0.1g/kg；苯：未检出；甲苯+二甲苯：≤12g/kg；总挥发性有机物：≤48g/L； 3、封边：同色PVC封边条。工艺：全自动高温热压一次性成型，耐磨、耐高温；符合QB/T4463-2013《家具用封边条技术要求》、GB/T5470-2008、GB/T24128-2018、GB8624-2012标准；甲醛释放量mg/L：未检出；领苯二甲酸酯：邻苯二甲酸二丁酯、邻苯二甲酸丁苄酯、邻苯二甲酸二(2-乙基)己酯、邻苯二甲酸二正辛酯、邻苯二甲酸二异壬酯、邻苯二甲酸二异癸酯均未检出；热稳定性：外观无明显变化，无粉化，无开裂；拉断伸长率≥24%；燃烧性能达到B1级；理化性能：耐干热性应无龟裂、无鼓泡，耐磨性应无露底，耐开裂性≥1级，抗菌率（大肠埃希氏菌）达到99.99%，防霉等级（长枝木霉）达到0级（等级0的描述：该材料可抗霉菌侵蚀）；脆化温度：-2℃无破损； 4、五金：采用优质不锈钢缓冲较链：耐腐蚀，承重能力强，开合顺畅，表面光滑；符合GB/T 3325-2017《金属家具通用技术条件》、QB/T 2189-2013、QB/T3827-1999、QB/T3826-1999、QB/T3832-1999《轻工产品金属镀层腐蚀试验结果的评价》标准；操作力耐久试验前后打开力和关闭力＜20N；水平静载荷测试合格，经300000次耐久性测试后测试合格，经中性盐雾试验，连续喷雾800h后耐腐蚀等级≥10级，经乙酸盐雾试验，连续喷雾800h后耐腐蚀等级≥10级，重金属含量：可溶性铅、镉、铬、汞均未检出； 5、台面：岩板面。 | 5 | 组
63 | 4层病房-ICU | 4层病房--ICU--谈话室 | [5 empty] | 0
64 |  | 吧台柜 |  | 1500*500*2000 | 1、基材：采用环保优质E1级多层实木板，经防潮、防虫、防腐处理，抗弯力强，不易变形；E1级多层实木板，符合GB 18580-2017 《室内装饰装修材料 人造板及其制品中甲醛释放限量》、GB/T 34722-2017 《浸渍胶膜纸饰面胶合板和细木工板》标准；其中含水率（%）≤10；胶合强度（MPa）≥0.5；表面胶合强度（MPa）≥0.6；表面耐划痕、表面耐磨，磨耗值（mg/100r）≤68，表面耐干热5级，表面耐污染腐蚀，甲醛释放量（mg/m³）≤0.068；符合GB 8624-2012《建筑材料及制品燃烧性能分级》标准；单体燃烧试验：燃烧增长速率指数FIGRA0.4MJ(W/s）≤248；火焰横向蔓延长度LFS，火焰横向蔓延未达到长翼边缘；600S时的总放热量THR600S（MJ)≤8.6；可燃性试验：60S内焰尖高度Fs(mm)≤14；60s内无燃烧滴落物引燃滤纸现象； 2、胶水：采用优质粘胶剂，符合GB 18583-2008《室内装饰装修材料 胶粘剂中有害物质限量》标准；其中游离甲醛：≤0.1g/kg；苯：未检出；甲苯+二甲苯：≤12g/kg；总挥发性有机物：≤48g/L； 3、封边：同色PVC封边条。工艺：全自动高温热压一次性成型，耐磨、耐高温；符合QB/T4463-2013《家具用封边条技术要求》、GB/T5470-2008、GB/T24128-2018、GB8624-2012标准；甲醛释放量mg/L：未检出；领苯二甲酸酯：邻苯二甲酸二丁酯、邻苯二甲酸丁苄酯、邻苯二甲酸二(2-乙基)己酯、邻苯二甲酸二正辛酯、邻苯二甲酸二异壬酯、邻苯二甲酸二异癸酯均未检出；热稳定性：外观无明显变化，无粉化，无开裂；拉断伸长率≥24%；燃烧性能达到B1级；理化性能：耐干热性应无龟裂、无鼓泡，耐磨性应无露底，耐开裂性≥1级，抗菌率（大肠埃希氏菌）达到99.99%，防霉等级（长枝木霉）达到0级（等级0的描述：该材料可抗霉菌侵蚀）；脆化温度：-2℃无破损； 4、五金：采用优质不锈钢缓冲较链：耐腐蚀，承重能力强，开合顺畅，表面光滑；符合GB/T 3325-2017《金属家具通用技术条件》、QB/T 2189-2013、QB/T3827-1999、QB/T3826-1999、QB/T3832-1999《轻工产品金属镀层腐蚀试验结果的评价》标准；操作力耐久试验前后打开力和关闭力＜20N；水平静载荷测试合格，经300000次耐久性测试后测试合格，经中性盐雾试验，连续喷雾800h后耐腐蚀等级≥10级，经乙酸盐雾试验，连续喷雾800h后耐腐蚀等级≥10级，重金属含量：可溶性铅、镉、铬、汞均未检出； 5、台面：岩板面。 | 1 | 组
65 |  |  |  |  | 0
66 |  |  |  |  | 0